## 工作表1
[10 empty] | OP_Code | core_en [6] | NoC_en [3] | PreP_en[1] | PosP_en[1]
[10 empty] | Core | mode[3] | stride_X[2] | ReLU[1] | Padding[1] | AGU_W_offset[12] | AGU_B_offset[8] | width_in[7] | width_out[7] | ch_in[8] | ch_out[8]
[10 empty] | TBO | tile_assign[20]
[10 empty] | NoC |  | input_AGU_G_offset[14] | input_AGU_T_initial[8] |  | output_AGU_G_offset[14] | output_AGU_T_initial[8]
|  | tile_buffer_idx | 1 | 2 | 3 | 4 | 5 | 6 | 7 | PreP | PreP_buffer_initial[1] | Requant_Sel[3]
| input tile | load | [7 empty] | OP_Code | 0000_00 | 100 | 0 | 0 | bar: 1
| 0 | [8 empty] | Core | X | X | X | 0 | X | X | X | X | X | X
0 | [9 empty] | TBO | 400000_0
[10 empty] | NoC |  | X | X |  | 0 | X
[10 empty] | PreP | X |  |  |  | 16*(48/4)*0
| input tile | PW1 | [7 empty] | OP_Code | 1111_11 | 100 | 0 | 0 | bar: 1 to 3
| 1 | [8 empty] | Core | 3 | 1 | 1 | 0 | 0 | 0 | 15 | 15 | 5 | 0
[10 empty] | TBO | 146000_0 | [5 empty] | 16-1 | 16-1 | 24/4-1 | 4/4-1
[10 empty] | NoC |  | X | X |  | 192 | X
[10 empty] | PreP | X |  |  |  | 16*(48/4)*1
|  | PW1 | [7 empty] | OP_Code | 1111_11 | 000 | 0 | 0 | bar: 2 to 4
[10 empty] | Core | 3 | 1 | 1 | 0 | 0 | 0 | 15 | 15 | 5 | 0
[10 empty] | TBO | 010600_0 | [5 empty] | 16-1 | 16-1 | 24/4-1 | 4/4-1
[10 empty] | NoC |  | X | X |  | X | X
[10 empty] | PreP | X
| input tile | DW | [7 empty] | OP_Code | 1111_11 | 100 | 0 | 0 | bar: 1; 3 to 4; 6
| 2 | [8 empty] | Core | 2 | 1 | 0 | 1 | 6 | 1 | 15 | 15 | 0 | 0
[10 empty] | TBO | 402306_0 | [5 empty] | 16-1 | 16-1 | 4/4-1 | 4/4-1
[10 empty] | NoC |  | X | X |  | 384 | X
[10 empty] | PreP | X |  |  |  | 16*(48/4)*2
[0] |  | PW1 | O |  | X | X | X | Δ |  | OP_Code | 1111_11 | 001 | 0 | 0
[10 empty] | Core | 3 | 1 | 1 | 0 | 0 | 0 | 15 | 15 | 5 | 0
[10 empty] | TBO | 100065_0 | [5 empty] | 16-1 | 16-1 | 24/4-1 | 4/4-1
[10 empty] | NoC |  | X | X |  | X | X
[10 empty] | PreP | X
|  | PW2 | [7 empty] | OP_Code | 1111_11 | 000 | 0 | 0 | bar: 3 to 7
[10 empty] | Core | 3 | 1 | 1 | 0 | 9 | 2 | 15 | 15 | 5 | 0
5 | [9 empty] | TBO | 000001_1 | [5 empty] | 16-1 | 16-1 | 24/4-1 | 4/4-1
[10 empty] | NoC |  | X | X |  | X | X
[10 empty] | PreP | X
| input tile | DW | [7 empty] | OP_Code | 1111_11 | 110 | 0 | 0 | bar: 2 to 7
| 3 | [8 empty] | Core | 2 | 1 | 0 | 1 | 6 | 1 | 15 | 15 | 0 | 0
| out tile | [8 empty] | TBO | 041236_2 | [5 empty] | 16-1 | 16-1 | 4/4-1 | 4/4-1
| 0 | [8 empty] | NoC |  | 0 | X |  | 576 | X
[10 empty] | PreP | X | 16*(48/4)*0 |  |  | 16*(48/4)*3
|  | PW1 |  | O | X | X | X | Δ |  | OP_Code | 1111_11 | 001 | 0 | 0
[10 empty] | Core | 3 | 1 | 1 | 0 | 0 | 0 | 15 | 15 | 5 | 0
[10 empty] | TBO | 016005_0 | [5 empty] | 16-1 | 16-1 | 24/4-1 | 4/4-1
[10 empty] | NoC |  | X | X |  | X | X
[10 empty] | PreP | X
|  | PW2 | [7 empty] | OP_Code | 1111_11 | 000 | 0 | 0 | bar: 3 to 7
[10 empty] | Core | 3 | 1 | 1 | 0 | 9 | 2 | 15 | 15 | 5 | 0
[10 empty] | TBO | 000001_1 | [5 empty] | 16-1 | 16-1 | 24/4-1 | 4/4-1
[10 empty] | NoC |  | X | X |  | X | X
[10 empty] | PreP | X
| input tile | DW | [7 empty] | OP_Code | 1111_11 | 110 | 0 | 0 | bar: 1; 3 to 7
| 4 | [8 empty] | Core | 2 | 1 | 0 | 1 | 6 | 1 | 15 | 15 | 0 | 0
| out tile | [8 empty] | TBO | 403126_2 | [5 empty] | 16-1 | 16-1 | 4/4-1 | 4/4-1
| 1 | [8 empty] | NoC |  | 192 | X |  | 768 | X
[10 empty] | PreP | X | 16*(48/4)*1 |  |  | 16*(48/4)*4
|  | PW1 | O |  | X | X | X | Δ |  | OP_Code | 1111_11 | 001 | 0 | 0
[10 empty] | Core | 3 | 1 | 1 | 0 | 0 | 0 | 15 | 15 | 5 | 0
10 | [9 empty] | TBO | 100605_0 | [5 empty] | 16-1 | 16-1 | 24/4-1 | 4/4-1
[10 empty] | NoC |  | X | X |  | X | X
[10 empty] | PreP | X
|  | PW2 | [7 empty] | OP_Code | 1111_11 | 000 | 0 | 0 | bar: 3 to 7
[10 empty] | Core | 3 | 1 | 1 | 0 | 9 | 2 | 15 | 15 | 5 | 0
[10 empty] | TBO | 000001_1 | [5 empty] | 16-1 | 16-1 | 24/4-1 | 4/4-1
[10 empty] | NoC |  | X | X |  | X | X
[10 empty] | PreP | X
| input tile | DW | [7 empty] | OP_Code | 1111_11 | 110 | 0 | 0 | bar: 2 to 7
| 5 | [8 empty] | Core | 2 | 1 | 0 | 1 | 6 | 1 | 15 | 15 | 0 | 0
| out tile | [8 empty] | TBO | 042316_2 | [5 empty] | 16-1 | 16-1 | 4/4-1 | 4/4-1
| 2 | [8 empty] | NoC |  | 384 | X |  | 960 | X
[10 empty] | PreP | X | 16*(48/4)*2 |  |  | 16*(48/4)*5
|  | PW1 |  | O | X | X | X | Δ |  | OP_Code | 1111_11 | 001 | 0 | 0
[10 empty] | Core | 3 | 1 | 1 | 0 | 0 | 0 | 15 | 15 | 5 | 0
[10 empty] | TBO | 010065_0 | [5 empty] | 16-1 | 16-1 | 24/4-1 | 4/4-1
[10 empty] | NoC |  | X | X |  | X | X
[10 empty] | PreP | X
|  | PW2 | [7 empty] | OP_Code | 1111_11 | 000 | 0 | 0 | bar: 3 to 7
[10 empty] | Core | 3 | 1 | 1 | 0 | 9 | 2 | 15 | 15 | 5 | 0
[10 empty] | TBO | 000001_1 | [5 empty] | 16-1 | 16-1 | 24/4-1 | 4/4-1
[10 empty] | NoC |  | X | X |  | X | X
[10 empty] | PreP | X
| input tile | DW | [7 empty] | OP_Code | 1111_11 | 110 | 0 | 0 | bar: 1; 3 to 7
| 6 | [8 empty] | Core | 2 | 1 | 0 | 1 | 6 | 1 | 15 | 15 | 0 | 0
15 | out tile | [8 empty] | TBO | 401236_2 | [5 empty] | 16-1 | 16-1 | 4/4-1 | 4/4-1
| 3 | [8 empty] | NoC |  | 576 | X |  | 1152 | X
[10 empty] | PreP | X | 16*(48/4)*3 |  |  | 16*(48/4)*6
[1] |  | PW1 | O |  | X | X | X | Δ |  | OP_Code | 1111_11 | 001 | 0 | 0
[10 empty] | Core | 3 | 1 | 1 | 0 | 0 | 0 | 15 | 15 | 5 | 0
[10 empty] | TBO | 106005_0 | [5 empty] | 16-1 | 16-1 | 24/4-1 | 4/4-1
[10 empty] | NoC |  | X | X |  | X | X
[10 empty] | PreP | X
|  | PW2 | [7 empty] | OP_Code | 1111_11 | 000 | 0 | 0 | bar: 3 to 7
[10 empty] | Core | 3 | 1 | 1 | 0 | 9 | 2 | 15 | 15 | 5 | 0
[10 empty] | TBO | 000001_1 | [5 empty] | 16-1 | 16-1 | 24/4-1 | 4/4-1
[10 empty] | NoC |  | X | X |  | X | X
[10 empty] | PreP | X
| input tile | DW | [7 empty] | OP_Code | 1111_11 | 110 | 0 | 0 | bar: 2 to 7
| 7 | [8 empty] | Core | 2 | 1 | 0 | 1 | 6 | 1 | 15 | 15 | 0 | 0
| out tile | [8 empty] | TBO | 043126_2 | [5 empty] | 16-1 | 16-1 | 4/4-1 | 4/4-1
| 4 | [8 empty] | NoC |  | 768 | X |  | 1344 | X
[10 empty] | PreP | X | 16*(48/4)*4 |  |  | 16*(48/4)*7
|  | PW1 |  | O | X | X | X | Δ |  | OP_Code | 1111_11 | 001 | 0 | 0
[10 empty] | Core | 3 | 1 | 1 | 0 | 0 | 0 | 15 | 15 | 5 | 0
[10 empty] | TBO | 010605_0 | [5 empty] | 16-1 | 16-1 | 24/4-1 | 4/4-1
[10 empty] | NoC |  | X | X |  | X | X
[10 empty] | PreP | X
|  | PW2 | [7 empty] | OP_Code | 1111_11 | 000 | 0 | 0 | bar: 3 to 7
[10 empty] | Core | 3 | 1 | 1 | 0 | 9 | 2 | 15 | 15 | 5 | 0
20 | [9 empty] | TBO | 000001_1 | [5 empty] | 16-1 | 16-1 | 24/4-1 | 4/4-1
[10 empty] | NoC |  | X | X |  | X | X
[10 empty] | PreP | X
| input tile | DW | [7 empty] | OP_Code | 1111_11 | 110 | 0 | 0 | bar: 1; 3 to 7
| 8 | [8 empty] | Core | 2 | 1 | 0 | 1 | 6 | 1 | 15 | 15 | 0 | 0
| out tile | [8 empty] | TBO | 402316_2 | [5 empty] | 16-1 | 16-1 | 4/4-1 | 4/4-1
| 5 | [8 empty] | NoC |  | 960 | X |  | 1536 | X
[10 empty] | PreP | X | 16*(48/4)*5 |  |  | 16*(48/4)*8
|  | PW1 | O |  | X | X | X | Δ |  | OP_Code | 1111_11 | 001 | 0 | 0
[10 empty] | Core | 3 | 1 | 1 | 0 | 0 | 0 | 15 | 15 | 5 | 0
[10 empty] | TBO | 100065_0 | [5 empty] | 16-1 | 16-1 | 24/4-1 | 4/4-1
[10 empty] | NoC |  | X | X |  | X | X
[10 empty] | PreP | X
|  | PW2 | [7 empty] | OP_Code | 1111_11 | 000 | 0 | 0 | bar: 3 to 7
[10 empty] | Core | 3 | 1 | 1 | 0 | 9 | 2 | 15 | 15 | 5 | 0
[10 empty] | TBO | 000001_1 | [5 empty] | 16-1 | 16-1 | 24/4-1 | 4/4-1
[10 empty] | NoC |  | X | X |  | X | X
[10 empty] | PreP | X
| input tile | DW | [7 empty] | OP_Code | 1111_11 | 110 | 0 | 0 | bar: 2 to 7
| 9 | [8 empty] | Core | 2 | 1 | 0 | 1 | 6 | 1 | 15 | 15 | 0 | 0
| out tile | [8 empty] | TBO | 041236_2 | [5 empty] | 16-1 | 16-1 | 4/4-1 | 4/4-1
| 6 | [8 empty] | NoC |  | 1152 | X |  | 1728 | X
[10 empty] | PreP | X | 16*(48/4)*6 |  |  | 16*(48/4)*9
|  | PW1 |  | O | X | X | X | Δ |  | OP_Code | 1111_11 | 001 | 0 | 0
[10 empty] | Core | 3 | 1 | 1 | 0 | 0 | 0 | 15 | 15 | 5 | 0
25 | [9 empty] | TBO | 016005_0 | [5 empty] | 16-1 | 16-1 | 24/4-1 | 4/4-1
[10 empty] | NoC |  | X | X |  | X | X
[10 empty] | PreP | X
|  | PW2 | [7 empty] | OP_Code | 1111_11 | 000 | 0 | 0 | bar: 3 to 7
[10 empty] | Core | 3 | 1 | 1 | 0 | 9 | 2 | 15 | 15 | 5 | 0
[10 empty] | TBO | 000001_1 | [5 empty] | 16-1 | 16-1 | 24/4-1 | 4/4-1
[10 empty] | NoC |  | X | X |  | X | X
[10 empty] | PreP | X
| input tile | DW | [7 empty] | OP_Code | 1111_11 | 110 | 0 | 0 | bar: 1; 3 to 7
| 10 | [8 empty] | Core | 2 | 1 | 0 | 1 | 6 | 1 | 15 | 15 | 0 | 0
| out tile | [8 empty] | TBO | 403126_2 | [5 empty] | 16-1 | 16-1 | 4/4-1 | 4/4-1
| 7 | [8 empty] | NoC |  | 1344 | X |  | 1920 | X
[10 empty] | PreP | X | 16*(48/4)*7 |  |  | 16*(48/4)*10
[2] |  | PW1 | O |  | X | X | X | Δ |  | OP_Code | 1111_11 | 001 | 0 | 0
[10 empty] | Core | 3 | 1 | 1 | 0 | 0 | 0 | 15 | 15 | 5 | 0
[10 empty] | TBO | 100605_0 | [5 empty] | 16-1 | 16-1 | 24/4-1 | 4/4-1
[10 empty] | NoC |  | X | X |  | X | X
[10 empty] | PreP | X
|  | PW2 | [7 empty] | OP_Code | 1111_11 | 000 | 0 | 0 | bar: 3 to 7
[10 empty] | Core | 3 | 1 | 1 | 0 | 9 | 2 | 15 | 15 | 5 | 0
[10 empty] | TBO | 000001_1 | [5 empty] | 16-1 | 16-1 | 24/4-1 | 4/4-1
[10 empty] | NoC |  | X | X |  | X | X
[10 empty] | PreP | X
| input tile | DW | [7 empty] | OP_Code | 1111_11 | 110 | 0 | 0 | bar: 2 to 7
| 11 | [8 empty] | Core | 2 | 1 | 0 | 1 | 6 | 1 | 15 | 15 | 0 | 0
30 | out tile | [8 empty] | TBO | 042316_2 | [5 empty] | 16-1 | 16-1 | 4/4-1 | 4/4-1
| 8 | [8 empty] | NoC |  | 1536 | X |  | 2112 | X
[10 empty] | PreP | X | 16*(48/4)*8 |  |  | 16*(48/4)*11
|  | PW1 |  | O | X | X | X | Δ |  | OP_Code | 1111_11 | 001 | 0 | 0
[10 empty] | Core | 3 | 1 | 1 | 0 | 0 | 0 | 15 | 15 | 5 | 0
[10 empty] | TBO | 010065_0 | [5 empty] | 16-1 | 16-1 | 24/4-1 | 4/4-1
[10 empty] | NoC |  | X | X |  | X | X
[10 empty] | PreP | X
|  | PW2 | [7 empty] | OP_Code | 1111_11 | 000 | 0 | 0 | bar: 3 to 7
[10 empty] | Core | 3 | 1 | 1 | 0 | 9 | 2 | 15 | 15 | 5 | 0
[10 empty] | TBO | 000001_1 | [5 empty] | 16-1 | 16-1 | 24/4-1 | 4/4-1
[10 empty] | NoC |  | X | X |  | X | X
[10 empty] | PreP | X
| input tile | DW | [7 empty] | OP_Code | 1111_11 | 110 | 0 | 0 | bar: 1; 3 to 7
| 12 | [8 empty] | Core | 2 | 1 | 0 | 1 | 6 | 1 | 15 | 15 | 0 | 0
| out tile | [8 empty] | TBO | 401236_2 | [5 empty] | 16-1 | 16-1 | 4/4-1 | 4/4-1
| 9 | [8 empty] | NoC |  | 1728 | X |  | 2304 | X
[10 empty] | PreP | X | 16*(48/4)*9 |  |  | 16*(48/4)*12
|  | PW1 | O |  | X | X | X | Δ |  | OP_Code | 1111_11 | 001 | 0 | 0
[10 empty] | Core | 3 | 1 | 1 | 0 | 0 | 0 | 15 | 15 | 5 | 0
[10 empty] | TBO | 106005_0 | [5 empty] | 16-1 | 16-1 | 24/4-1 | 4/4-1
[10 empty] | NoC |  | X | X |  | X | X
[10 empty] | PreP | X
|  | PW2 | [7 empty] | OP_Code | 1111_11 | 000 | 0 | 0 | bar: 3 to 7
[10 empty] | Core | 3 | 1 | 1 | 0 | 9 | 2 | 15 | 15 | 5 | 0
35 | [9 empty] | TBO | 000001_1 | [5 empty] | 16-1 | 16-1 | 24/4-1 | 4/4-1
[10 empty] | NoC |  | X | X |  | X | X
[10 empty] | PreP | X
| input tile | DW | [7 empty] | OP_Code | 1111_11 | 110 | 0 | 0 | bar: 2 to 7
| 13 | [8 empty] | Core | 2 | 1 | 0 | 1 | 6 | 1 | 15 | 15 | 0 | 0
| out tile | [8 empty] | TBO | 043126_2 | [5 empty] | 16-1 | 16-1 | 4/4-1 | 4/4-1
| 10 | [8 empty] | NoC |  | 1920 | X |  | 2496 | X
[10 empty] | PreP | X | 16*(48/4)*10 |  |  | 16*(48/4)*13
|  | PW1 |  | O | X | X | X | Δ |  | OP_Code | 1111_11 | 001 | 0 | 0
[10 empty] | Core | 3 | 1 | 1 | 0 | 0 | 0 | 15 | 15 | 5 | 0
[10 empty] | TBO | 010605_0 | [5 empty] | 16-1 | 16-1 | 24/4-1 | 4/4-1
[10 empty] | NoC |  | X | X |  | X | X
[10 empty] | PreP | X
|  | PW2 | [7 empty] | OP_Code | 1111_11 | 000 | 0 | 0 | bar: 3 to 7
[10 empty] | Core | 3 | 1 | 1 | 0 | 9 | 2 | 15 | 15 | 5 | 0
[10 empty] | TBO | 000001_1 | [5 empty] | 16-1 | 16-1 | 24/4-1 | 4/4-1
[10 empty] | NoC |  | X | X |  | X | X
[10 empty] | PreP | X
| input tile | DW | [7 empty] | OP_Code | 1111_11 | 110 | 0 | 0 | bar: 1; 3 to 7
| 14 | [8 empty] | Core | 2 | 1 | 0 | 1 | 6 | 1 | 15 | 15 | 0 | 0
| out tile | [8 empty] | TBO | 402316_2 | [5 empty] | 16-1 | 16-1 | 4/4-1 | 4/4-1
| 11 | [8 empty] | NoC |  | 2112 | X |  | 2688 | X
[10 empty] | PreP | X | 16*(48/4)*11 |  |  | 16*(48/4)*14
|  | PW1 | O |  | X | X | X | Δ |  | OP_Code | 1111_11 | 001 | 0 | 0
[10 empty] | Core | 3 | 1 | 1 | 0 | 0 | 0 | 15 | 15 | 5 | 0
40 | [9 empty] | TBO | 100065_0 | [5 empty] | 16-1 | 16-1 | 24/4-1 | 4/4-1
[10 empty] | NoC |  | X | X |  | X | X
[10 empty] | PreP | X
|  | PW2 | [7 empty] | OP_Code | 1111_11 | 000 | 0 | 0 | bar: 3 to 7
[10 empty] | Core | 3 | 1 | 1 | 0 | 9 | 2 | 15 | 15 | 5 | 0
[10 empty] | TBO | 000001_1 | [5 empty] | 16-1 | 16-1 | 24/4-1 | 4/4-1
[10 empty] | NoC |  | X | X |  | X | X
[10 empty] | PreP | X
| input tile | DW | [7 empty] | OP_Code | 1111_11 | 110 | 0 | 0 | bar: 2 to 7
| 15 | [8 empty] | Core | 2 | 1 | 0 | 1 | 6 | 1 | 15 | 15 | 0 | 0
| out tile | [8 empty] | TBO | 041236_2 | [5 empty] | 16-1 | 16-1 | 4/4-1 | 4/4-1
| 12 | [8 empty] | NoC |  | 2304 | X |  | 2880 | X
[10 empty] | PreP | X | 16*(48/4)*12 |  |  | 16*(48/4)*15
|  | PW1 |  | O | X | X | X | Δ |  | OP_Code | 1111_11 | 001 | 0 | 0
[10 empty] | Core | 3 | 1 | 1 | 0 | 0 | 0 | 15 | 15 | 5 | 0
[10 empty] | TBO | 016005_0 | [5 empty] | 16-1 | 16-1 | 24/4-1 | 4/4-1
[10 empty] | NoC |  | X | X |  | X | X
[10 empty] | PreP | X
|  | PW2 | [7 empty] | OP_Code | 1111_11 | 000 | 0 | 0 | bar: 3 to 7
[10 empty] | Core | 3 | 1 | 1 | 0 | 9 | 2 | 15 | 15 | 5 | 0
[10 empty] | TBO | 000001_1 | [5 empty] | 16-1 | 16-1 | 24/4-1 | 4/4-1
[10 empty] | NoC |  | X | X |  | X | X
[10 empty] | PreP | X
|  | DW | [7 empty] | OP_Code | 1111_11 | 010 | 0 | 0 | bar: 3 to 7
[10 empty] | Core | 2 | 1 | 0 | 1 | 6 | 1 | 15 | 15 | 0 | 0
45 | out tile | [8 empty] | TBO | 003126_2 | [5 empty] | 16-1 | 16-1 | 4/4-1 | 4/4-1
| 13 | [8 empty] | NoC |  | 2496 | X |  | X | X
[10 empty] | PreP | X | 16*(48/4)*13
|  | cycle | [7 empty] | OP_Code | 0000_00 | 001 | 0 | 0 | bar: 3; 5 to 6
[10 empty] | Core | X | X | X | 0 | X | X | X | X | X | X
[10 empty] | TBO | 000005_0
[10 empty] | NoC |  | X | X |  | X | X
[10 empty] | PreP | X
|  | PW2 | [7 empty] | OP_Code | 1111_11 | 000 | 0 | 0 | bar: 3; 5 to 7
[10 empty] | Core | 3 | 1 | 1 | 0 | 9 | 2 | 15 | 15 | 5 | 0
[10 empty] | TBO | 000001_1 | [5 empty] | 16-1 | 16-1 | 24/4-1 | 4/4-1
[10 empty] | NoC |  | X | X |  | X | X
[10 empty] | PreP | X
|  | DW | [7 empty] | OP_Code | 1111_11 | 010 | 0 | 0 | bar: 3; 5 to 7
[10 empty] | Core | 2 | 1 | 0 | 1 | 6 | 1 | 15 | 15 | 0 | 0
| out tile | [8 empty] | TBO | 002016_2 | [5 empty] | 16-1 | 16-1 | 4/4-1 | 4/4-1
| 14 | [8 empty] | NoC |  | 2688 | X |  | X | X
[10 empty] | PreP | X | 16*(48/4)*14
|  | cycle | [7 empty] | OP_Code | 0000_00 | 001 | 0 | 0 | bar: 6
[10 empty] | Core | X | X | X | 0 | X | X | X | X | X | X
[10 empty] | TBO | 000005_0
[10 empty] | NoC |  | X | X |  | X | X
[10 empty] | PreP | X
|  | PW2 | [7 empty] | OP_Code | 1111_11 | 000 | 0 | 0 | bar: 6 to 7
[10 empty] | Core | 3 | 1 | 1 | 0 | 9 | 2 | 15 | 15 | 5 | 0
50 | [9 empty] | TBO | 000001_1 | [5 empty] | 16-1 | 16-1 | 24/4-1 | 4/4-1
[10 empty] | NoC |  | X | X |  | X | X
[10 empty] | PreP | X
|  | output | [7 empty] | OP_Code | 0000_00 | 010 | 0 | 0 | bar: 7
[10 empty] | Core | X | X | X | 0 | X | X | X | X | X | X
| out tile | [8 empty] | TBO | 000000_2
| 15 | [8 empty] | NoC |  | 2880 | X |  | X | X
[10 empty] | PreP | X | 16*(48/4)*15